## Folha 1
USA100 | Un |  | Caixa de gradagem de poliéster reforçado com fibra de vidro (PRFV).
Caixa de gradagem de poliéster reforçado com fibra de vidro (PRFV), de 1315x855x580 mm, com boca de entrada e boca de saída, de 250 mm de diâmetro, tampa, grelha de sólidos de grandes dimensões, cesta extraível e ancinho.
Insumo |  | Un |  | Descrição | Rend. | Preço unitário | Preço Insumo
mt46fpg020j |  | Un |  | Caixa de gradagem de poliéster reforçado com fibra de vidro (PRFV), de 1315x855x580 mm, com boca de entrada e boca de saída, de 250 mm de diâmetro, tampa, grelha de sólidos de grandes dimensões, cesta extraível e ancinho, para pré-tratamento de águas residuais. | 1 | 2426.29 | 2426.29
mo008 |  | h |  | Encanador. | 1.568 | 40.91 | 64.15
mo107 |  | h |  | Ajudante de encanador. | 1.568 | 30.78 | 48.26
|  | % |  | Custos diretos complementares | 2 | 2538.7 | 50.77
Custo de manutenção decenal: R$ 284,84 nos primeiros 10 anos. | [5 empty] | Total: | 2589.47