## Folha 1
USE020 | Un |  | Estação depuradora de águas saponáceas.
Estação depuradora de águas saponáceas domésticas de baixa contaminação, com capacidade para 60 utilizadores (população equivalente).
Insumo |  | Un |  | Descrição | Rend. | Preço unitário | Preço Insumo
mt46feb010hj |  | Un |  | Estação depuradora de águas saponáceas domésticas de baixa contaminação, com capacidade para 60 utilizadores (população equivalente), composta por filtro de polietileno para grossos, duas bombas para filtragem e lavagem a contra-corrente, filtro duplo automático de alto rendimento, eletroválvula, dois reservatórios de poliéster de seção retangular de 2 m³ cada um, bomba de oxigenação, equipamento de raios ultravioletas, reservatório de polietileno com bomba para dosificação de colorante, válvulas, reguladores de nível, escoadouro com tubulação de descarga, quadro de distribuição e base. | 1 | 79816.7 | 79816.7
mq04cag010a |  | h |  | Caminhão com grua de carga máxima 6 t. | 0.5 | 203.71 | 101.86
mo008 |  | h |  | Encanador. | 4.18 | 40.91 | 171
mo107 |  | h |  | Ajudante de encanador. | 4.18 | 30.78 | 128.66
|  | % |  | Custos diretos complementares | 4 | 80218.2 | 3208.73
Custo de manutenção decenal: R$ 125.140,41 nos primeiros 10 anos. | [5 empty] | Total: | 83426.9