## Folha 1
USE020 | Un |  | Estação depuradora de águas saponáceas.
Estação depuradora de águas saponáceas domésticas de baixa contaminação, com capacidade para 320 utilizadores (população equivalente).
Insumo |  | Un |  | Descrição | Rend. | Preço unitário | Preço Insumo
mt46feb010ll |  | Un |  | Estação depuradora de águas saponáceas domésticas de baixa contaminação, com capacidade para 320 utilizadores (população equivalente), composta por filtro de polietileno para grossos, duas bombas para filtragem e lavagem a contra-corrente, filtro duplo automático de alto rendimento, eletroválvula, dois reservatórios de poliéster de seção circular de 10 m³ cada um, bomba de oxigenação, equipamento de raios ultravioletas, reservatório de polietileno com bomba para dosificação de colorante, válvulas, reguladores de nível, escoadouro com tubulação de descarga, quadro de distribuição e base. | 1 | 90023.2 | 90023.2
mq04cag010a |  | h |  | Caminhão com grua de carga máxima 6 t. | 2 | 203.71 | 407.42
mo008 |  | h |  | Encanador. | 6.27 | 40.91 | 256.51
mo107 |  | h |  | Ajudante de encanador. | 6.27 | 30.78 | 192.99
|  | % |  | Custos diretos complementares | 4 | 90880.1 | 3635.21
Custo de manutenção decenal: R$ 141.773,03 nos primeiros 10 anos. | [5 empty] | Total: | 94515.4