## Folha 1
UVM030 | m² |  | Muro de gabiões para vadação de terreno.
Vedação de terreno formada por muro de gabiões com duas faces aparentes composto por gabião de 2000x2000x250 mm de tela eletrossoldada, de arame de aço galvanizado, de 4,5 a 7 mm de diâmetro, com uma abertura de malha de 50x100 mm em todas as faces, com uma resistência à corrosão em nevoeiro salino superior a 3000 horas e uma resistência mínima à tração do arame de 450 N/mm²; e enchimento com meios mecânicos com pedra calcária, de granulometria compreendida entre 150 e 200 mm. O preço não inclui a fundação.
Insumo |  | Un |  | Descrição | Rend. | Preço unitário | Preço Insumo
mt07etf035F |  | Un |  | Gabião de 2000x2000x250 mm de tela eletrossoldada, de arame de aço galvanizado, de 4,5 a 7 mm de diâmetro, com uma abertura de malha de 50x100 mm em todas as faces, com uma resistência à corrosão em nevoeiro salino superior a 3000 horas segundo ISO 10289 e ISO 9227 e uma resistência mínima à tração do arame de 450 N/mm² e dois tubos ocos de aço de 60 mm de diâmetro para ancoragem a fundação. | 0.25 | 224.76 | 56.19
mt06psm010b |  | m³ |  | Pedra de calcário de granulometria compreendida entre 150 e 200 mm, com desgaste no ensaio de Los Angeles < 50. | 0.275 | 46.84 | 12.88
mq01exn020a |  | h |  | Retroescavadeira hidráulica sobre pneus, de 105 kW. | 0.6 | 190.94 | 114.56
mq04cab010c |  | h |  | Caminhão basculante de 12 t de carga, de 162 kW. | 0.6 | 165.48 | 99.29
mo041 |  | h |  | Oficial de obras de construção civil. | 0.627 | 32.24 | 20.21
mo087 |  | h |  | Ajudante de obras de construção civil. | 0.627 | 30.23 | 18.95
|  | % |  | Custos diretos complementares | 2 | 322.08 | 6.44
Custo de manutenção decenal: R$ 49,28 nos primeiros 10 anos. | [5 empty] | Total: | 328.52