## Folha 1
UVX020 | Un |  | Módulo de vedação metálica de perfis ocos, para embutir.
Módulo de vedação metálica de 1440 mm de comprimento, formado por perfis ocos de seção circular, de aço galvanizado (Z 275), acabamento lacado em cor RAL de 2 mm de espessura, 60 mm de diâmetro e 2800 mm de altura, com uma separação máxima de 100 mm entre os perfis, com tampa superior semiesférica de plástico e uma base horizontal metálica, de 60x100 mm, fixada aos perfis através de solda, para embutir 300 mm em muro de concreto. O preço não inclui o muro de concreto.
Insumo |  | Un |  | Descrição | Rend. | Preço unitário | Preço Insumo
mt26aae150e |  | Un |  | Módulo de vedação metálica de 1440 mm de comprimento, formado por perfis ocos de seção circular, de aço galvanizado (Z 275), acabamento lacado em cor RAL de 2 mm de espessura, 60 mm de diâmetro e 2800 mm de altura, com uma separação máxima de 100 mm entre os perfis, com tampa superior semiesférica de plástico e uma base horizontal metálica, de 60x100 mm, fixada aos perfis através de solda. | 1 | 1002.33 | 1002.33
mt08var050 |  | kg |  | Arame galvanizado para atar, de 1,30 mm de diâmetro. | 0.1 | 3.79 | 0.38
mo018 |  | h |  | Serralheiro. | 0.523 | 32.62 | 17.06
mo059 |  | h |  | Ajudante de serralheiro. | 0.523 | 30.15 | 15.77
|  | % |  | Custos diretos complementares | 2 | 1035.54 | 20.71
Custo de manutenção decenal: R$ 179,56 nos primeiros 10 anos. | [5 empty] | Total: | 1056.25