## Folha 1
UXD010 | m | Borda metálica de aço corten.
Borda metálica de barras de aço corten de 150 mm de altura e 10,0 mm de espessura, unidas entre si através de elementos metálicos de ancoragem soldados às barras, colocada sobre lastro de concreto C20 classe de agressividade ambiental I e tipo de ambiente rural, brita 1, consistência S50, para delimitar espaços e separar materiais de pavimentação.
Insumo |  |  | Un | Descrição | Rend. | Preço unitário | Preço Insumo
mt18bme020b |  |  | m | Borda metálica de barras de aço corten de 150 mm de altura e 10 mm de espessura, unidas entre si através de elementos metálicos de ancoragem soldados às barras, inclusive elementos metálicos de ancoragem soldados às barras. | 1.05 | 87.27 | 91.63
mt10hmf060ana |  |  | m³ | Concreto simples C20 classe de agressividade ambiental I e tipo de ambiente rural, brita 1, consistência S50, dosado em central, segundo ABNT NBR 8953. | 0.045 | 318.46 | 14.33
mo041 |  |  | h | Oficial de obras de construção civil. | 0.314 | 33.34 | 10.47
|  |  | % | Custos diretos complementares | 2 | 116.43 | 2.33
Custo de manutenção decenal: R$ 47,03 nos primeiros 10 anos. | [5 empty] | Total: | 118.76