## Folha 1
UXR220 | m² | Piso drenante, com peças pré-fabricadas de concreto e inerte.
Piso drenante, para tráfego de pedestres, com uma resistência à flexão-tração de 4 N/mm², uma capacidade drenante de 144 l/(m²·min) e com resistência ao deslizamento alta, formado por camada de nivelação compactada de areia com granulometria de 0 a 5 mm de diâmetro, limpa, de 2 cm de espessura, peças drenantes pré-fabricadas de concreto de 60x40x9,5 cm, cor cinza, com aberturas preenchidas com gravilha de 5 a 10 mm de diâmetro e camada de enchimento compactada de brita calcária selecionada, cor, com granulometria de 5 a 10 mm de diâmetro, de 6 cm de espessura cobrindo a grelha alveolar. O preço não inclui a base suporte.
Insumo |  | Un | Descrição | Rend. | Preço unitário | Preço Insumo
mt01ara010a |  | m³ | Areia com granulometria de 0 a 5 mm de diâmetro, limpa. | 0.02 | 40.62 | 0.81
mt18bre020a |  | m² | Peças drenantes pré-fabricadas de concreto de 60x40x9,5 cm, cor cinza. | 1.05 | 41.64 | 43.72
mt01arp030b |  | m³ | Brita calcária selecionada, cor, com granulometria de 5 a 10 mm de diâmetro. | 0.06 | 68.71 | 4.12
mq01pan070b |  | h | Mini pá carregadeira sobre pneus, de 52 kW/1 m³ kW. | 0.021 | 143.98 | 3.02
mq02rod010d |  | h | Placa vibratória de condução manual, de 300 kg, largura de trabalho 70 cm, reversível. | 0.022 | 28 | 0.62
mo041 |  | h | Oficial de obras de construção civil. | 0.105 | 33.34 | 3.5
mo087 |  | h | Ajudante de obras de construção civil. | 0.209 | 31.49 | 6.58
mo040 |  | h | Jardineiro. | 0.157 | 33.34 | 5.23
mo086 |  | h | Ajudante de jardineiro. | 0.314 | 31.49 | 9.89
|  | % | Custos diretos complementares | 2 | 77.49 | 1.55
Custo de manutenção decenal: R$ 11,07 nos primeiros 10 anos. |  |  |  |  | Total: | 79.04