## Folha 1
XAM030 | Un |  | Ensaio de corpos-de-prova prismáticos.
Ensaio sobre uma série de corpos-de-prova prismáticos de argamassa de cimento, com determinação de: resistência à flexão e compressão, absorção de água, eflorescências.
Insumo |  | Un | Descrição | Rend. | Preço unitário | Preço Insumo
mt49des010 |  | Un | Repercussão por deslocamento à obra para a coleta de amostras. | 1 | 1.92 | 1.92
mt49moc020 |  | Un | Coleta em obra de amostras de argamassa de cimento, cujo peso não exceda 50 kg. | 1 | 83.23 | 83.23
mt49moc030 |  | Un | Ensaio mecânico para determinar as resistências à flexão e compressão em 3, 7 e 28 dias de idade sobre nove corpos-de-prova de 4x4x16 cm, fabricados e curados em laboratório. | 1 | 412.26 | 412.26
mt49moc090 |  | Un | Ensaio para determinar a absorção de água de uma amostra de argamassa, sobre três corpos-de-prova de 4x4x16 cm, previamente fabricados. | 1 | 252.58 | 252.58
mt49moc070 |  | Un | Ensaio para determinar as eflorescências de uma amostra de argamassa, segundo normas do bloco cerâmico, sobre seis corpos-de-prova de 4x4x16 cm, previamente fabricados. | 1 | 321.25 | 321.25
mt49moc120 |  | Un | Relatório de resultados dos ensaios realizados sobre uma amostra de argamassa de cimento. | 1 | 249.69 | 249.69
|  | % | Custos diretos complementares | 2 | 1320.93 | 26.42
[5 empty] | Total: | 1347.35