## Folha 1
XEI090 | Un |  | Extração e ensaio à compressão de corpos-de-prova.
Ensaio sobre corpo-de-prova de concreto endurecido de 75 mm de diâmetro e 150 mm de comprimento, previamente extraídos através de sonda rotativa de suporte.
Insumo |  | Un |  | Descrição | Rend. | Preço unitário | Preço Insumo
mt49des010 |  | Un |  | Repercussão por deslocamento à obra para a coleta de amostras. | 1 | 1.92 | 1.92
mt49hoc030c |  | Un |  | Extração de testemunho de concreto endurecido de 75 mm de diâmetro e 150 mm de comprimento através de sonda rotativa, talhamento, alisamento e ensaio para determinar a resistência à compressão, sem incluir sondagem nem reposição de revestimentos ou recobrimentos. | 1 | 336.82 | 336.82
mt49hoc040c |  | Un |  | Enchimento de orifícios com argamassa epóxi, de 75 mm de diâmetro, em pilares. | 1 | 55.49 | 55.49
|  | % |  | Custos diretos complementares | 2 | 394.23 | 7.88
[6 empty] | Total: | 402.11