## Folha 1
XMP010 | Un |  | Ensaio destrutivo de perfis laminados.
Ensaio destrutivo sobre uma amostra de perfil laminado, com determinação de: limite elástico aparente, resistência à tração, módulo de elasticidade, alongamento e estricção; dobragem a 180°; geometria da seção e desvio da massa.
Insumo |  | Un |  | Descrição | Rend. | Preço unitário | Preço Insumo
mt49des010 |  | Un |  | Repercussão por deslocamento à obra para a coleta de amostras. | 1 | 1.92 | 1.92
mt49pma020 |  | Un |  | Coleta em obra de amostras de perfil laminado em estrutura metálica, cujo peso não exceda 50 kg. | 1 | 83.23 | 83.23
mt49pma050 |  | Un |  | Ensaio à tração para determinar o limite elástico aparente, a resistência à tração, o módulo de elasticidade, o alongamento e a estricção de uma amostra de perfil laminado em estrutura metálica, segundo ABNT NBR ISO 6892-1. | 1 | 146.03 | 146.03
mt49pma080 |  | Un |  | Ensaio de dobragem a 180° sobre uma amostra de perfil laminado em estrutura metálica, segundo ISO 7438. | 1 | 63.27 | 63.27
mt49pma120 |  | Un |  | Ensaio de verificação da geometria da seção e desvio da massa de uma amostra de perfil laminado em estrutura metálica. | 1 | 196.44 | 196.44
mt49pma030 |  | Un |  | Relatório de resultados dos ensaios realizados sobre uma amostra de perfil laminado em estrutura metálica. | 1 | 249.69 | 249.69
|  | % |  | Custos diretos complementares | 2 | 740.58 | 14.81
[6 empty] | Total: | 755.39