## Folha 1
XMP010 | Un |  | Ensaio destrutivo de perfis laminados.
Ensaio destrutivo sobre uma amostra de perfil laminado, com determinação de: limite elástico aparente, resistência à tração, módulo de elasticidade, alongamento e estricção; índice de resiliência; geometria da seção e desvio da massa; análise química de uma amostra de aço, compreendendo carbono, silício, fósforo, enxofre e manganésio.
Insumo |  | Un |  | Descrição | Rend. | Preço unitário | Preço Insumo
mt49des010 |  | Un |  | Repercussão por deslocamento à obra para a coleta de amostras. | 1 | 1.92 | 1.92
mt49pma020 |  | Un |  | Coleta em obra de amostras de perfil laminado em estrutura metálica, cujo peso não exceda 50 kg. | 1 | 83.23 | 83.23
mt49pma050 |  | Un |  | Ensaio à tração para determinar o limite elástico aparente, a resistência à tração, o módulo de elasticidade, o alongamento e a estricção de uma amostra de perfil laminado em estrutura metálica, segundo ABNT NBR ISO 6892-1. | 1 | 146.03 | 146.03
mt49pma090 |  | Un |  | Ensaio para determinar o índice de resiliência de uma amostra de perfil laminado em estrutura metálica. | 1 | 48.19 | 48.19
mt49pma120 |  | Un |  | Ensaio de verificação da geometria da seção e desvio da massa de uma amostra de perfil laminado em estrutura metálica. | 1 | 196.44 | 196.44
mt49pma140 |  | Un |  | Análise química de uma amostra de aço, compreendendo carbono (ASTM E1019 e ASTM E415), silício, fósforo (ASTM E415), enxofre (ASTM E1019 e ASTM E415) e magnésio (ASTM E415). | 1 | 828.39 | 828.39
mt49pma030 |  | Un |  | Relatório de resultados dos ensaios realizados sobre uma amostra de perfil laminado em estrutura metálica. | 1 | 249.69 | 249.69
|  | % |  | Custos diretos complementares | 2 | 1553.89 | 31.08
[6 empty] | Total: | 1584.97