## Folha 1
YCG010 | m² |  | Sistema S de rede de segurança colocada horizontalmente.
Sistema S de rede de segurança fixa, colocada horizontalmente, formado por: rede de segurança S A2 M100 Q M, de polipropileno de alta tenacidade, sem nós, de cor azul, para cobrir aberturas horizontais de superfície compreendida entre 35 e 250 m². Inclusive corda de união de polipropileno, para unir as redes e chapas e ganchos de aço galvanizado, para atar a corda perimetral das redes a um suporte adequado.
Insumo |  | Un |  | Descrição | Rend. | Preço unitário | Preço Insumo
mt50sph010hc |  | m² |  | Rede de segurança S A2 M100 Q M, de polipropileno de alta tenacidade, sem nós, de cor azul. Corda de rede de diâmetro 5,5 mm, com tratamento aos raios UV. Energia da rede A2 (entre 2,2 e 4,4 kJ). Configuração da rede quadrada, com corda perimetral de polipropileno de 16 mm de diâmetro. | 1.454 | 9.53 | 13.86
mt50spr170b |  | m |  | Corda de união O de polipropileno de alta tenacidade, com tratamento aos raios UV, D=8 mm e carga de ruptura superior a 7,5 kN. | 0.302 | 0.53 | 0.16
mt07ala001j |  | kg |  | Placa de aço laminado A 572 Grau 42, segundo ASTM A 572, para aplicações estruturais. Trabalhada e montada em oficina, para colocar em obra. | 0.017 | 6.19 | 0.11
mt50spr140c |  | Un |  | Gancho de fixação de 8 mm de diâmetro, de aço galvanizado a quente. | 0.066 | 2.29 | 0.15
mq07ple010ff |  | Un |  | Aluguel diário de plataforma elevatória de tesoura, motor diesel, de 15 m de altura máxima de trabalho, incluindo manutenção e seguro de responsabilidade civil. | 0.01 | 474.63 | 4.75
mq07ple020ff |  | Un |  | Transporte para a obra e remoção de plataforma elevatória de tesoura, motor diesel, de 15 m de altura máxima de trabalho. | 0.001 | 472.28 | 0.47
mo119 |  | h |  | Oficial de 1ª Montador de proteções e sinalização de Segurança e Saúde. | 0.209 | 32.24 | 6.74
mo120 |  | h |  | Operário Montador de proteções e sinalização de Segurança e Saúde. | 0.209 | 27.81 | 5.81
|  | % |  | Custos diretos complementares | 2 | 32.05 | 0.64
[6 empty] | Total: | 32.69