## Folha 1
YCG010 | m² |  | Sistema S de rede de segurança colocada horizontalmente.
Sistema S de rede de segurança deslocável, colocada horizontalmente, formado por: rede de segurança S A2 M100 D M, de polipropileno de alta tenacidade, sem nós, de cor azul, para cobrir aberturas horizontais de superfície compreendida entre 35 e 250 m². Inclusive corda de união de polipropileno, para unir as redes e elementos para o deslocamento e estiramento das redes.
Insumo |  | Un |  | Descrição | Rend. | Preço unitário | Preço Insumo
mt50sph010gc |  | m² |  | Rede de segurança S A2 M100 D M, de polipropileno de alta tenacidade, sem nós, de cor azul. Corda de rede de diâmetro 5,5 mm, com tratamento aos raios UV. Energia da rede A2 (entre 2,2 e 4,4 kJ). Configuração da rede em losango, com corda perimetral de polipropileno de 16 mm de diâmetro. | 1.064 | 7.07 | 7.52
mt50spr170b |  | m |  | Corda de união O de polipropileno de alta tenacidade, com tratamento aos raios UV, D=8 mm e carga de ruptura superior a 7,5 kN. | 1.267 | 0.53 | 0.67
mt50spr100d |  | m |  | Cabo de aço de 10 mm de diâmetro. | 0.203 | 7.45 | 1.51
mt50spr095 |  | Un |  | Roldana de aço, com carga de ruptura superior a 20 kN. | 0.217 | 36.12 | 7.84
mt50spr096 |  | Un |  | Mosquetão de aço galvanizado, com porca de segurança e carga de ruptura superior a 20 kN. | 0.217 | 56.58 | 12.28
mq07ple010ff |  | Un |  | Aluguel diário de plataforma elevatória de tesoura, motor diesel, de 15 m de altura máxima de trabalho, incluindo manutenção e seguro de responsabilidade civil. | 0.01 | 474.63 | 4.75
mq07ple020ff |  | Un |  | Transporte para a obra e remoção de plataforma elevatória de tesoura, motor diesel, de 15 m de altura máxima de trabalho. | 0.001 | 472.28 | 0.47
mo119 |  | h |  | Oficial de 1ª Montador de proteções e sinalização de Segurança e Saúde. | 0.157 | 32.24 | 5.06
mo120 |  | h |  | Operário Montador de proteções e sinalização de Segurança e Saúde. | 0.157 | 27.81 | 4.37
|  | % |  | Custos diretos complementares | 2 | 44.47 | 0.89
[6 empty] | Total: | 45.36