## Folha 1
YCR040 | m | Vedação provisória de terreno com placas pré-fabricadas de concreto.
Vedação provisória de terreno, de 2 m de altura, composta por placas aligeiradas de concreto armado, de 1,92x0,40 m e 4 cm de espessura, amortizáveis em 5 utilizações, e suportes pré-fabricados de concreto armado, de 2,5 m de comprimento e 12x14 cm de seção, ancorados ao terreno através de cubos de concreto C20 classe de agressividade ambiental I e tipo de ambiente rural, brita 1, consistência S50 de 60x60x60 cm, cada 2,0 m, amortizáveis em 5 utilizações.
Insumo |  |  | Un | Descrição | Rend. | Preço unitário | Preço Insumo
mt50spv065 |  |  | Un | Placa aligeirada de concreto armado de 1,92x0,4 m e 4 cm de espessura. | 0.5 | 28.29 | 14.15
mt50spv060a |  |  | Un | Poste pré-fabricado de concreto armado de 2,5 m de comprimento e 12x14 cm de seção. | 0.14 | 66.51 | 9.31
mt10hmf060ana |  |  | m³ | Concreto simples C20 classe de agressividade ambiental I e tipo de ambiente rural, brita 1, consistência S50, dosado em central, segundo ABNT NBR 8953. | 0.151 | 318.46 | 48.09
mo119 |  |  | h | Oficial de 1ª Montador de proteções e sinalização de Segurança e Saúde. | 0.523 | 33.34 | 17.44
mo120 |  |  | h | Operário Montador de proteções e sinalização de Segurança e Saúde. | 0.523 | 28.94 | 15.14
|  |  | % | Custos diretos complementares | 2 | 104.13 | 2.08
[6 empty] | Total: | 106.21