## Folha 1
YPC040 | Un |  | Aluguel de contêiner para almoxarifado.
Mês de aluguel de contêiner para armazenamento em obra dos materiais, a pequena maquinaria e as ferramentas, de dimensões 2,20x2,44x2,05 m (5,40 m²), composta por: estrutura metálica, paredes de chapa com acabamento de tinta pré-lacada, cobertura de chapa, instalação de eletricidade, tubos fluorescentes e ponto de luz exterior, janelas de alumínio com vidro e grades, porta de entrada de chapa e piso em aglomerado hidrófugo. O preço inclui a limpeza e a manutenção da instalação provisória durante o período de aluguel.
Insumo |  | Un |  | Descrição | Rend. | Preço unitário | Preço Insumo
mt50cas020a |  | Un |  | Mês de aluguel de contêiner para armazenamento em obra de materiais, pequena maquinaria e ferramentas, de 2,20x2,44x2,05 m (5,40 m²), composta por: estrutura metálica através de perfis dobrados a frio; parede de chapa nervurada e galvanizada com acabamento de pintura pré-lacada; cobertura de chapa galvanizada ondulada reforçada com perfis de aço; instalação de eletricidade e força com tomada exterior a 230 V; tubos fluorescentes e ponto de luz exterior; janelas de correr de alumínio anodizado, com vidro de 6 mm e grades; porta de entrada de chapa galvanizada de 1 mm com fechadura; piso de aglomerado hidrófugo de 19 mm. | 1 | 289.73 | 289.73
|  | % |  | Custos diretos complementares | 2 | 289.73 | 5.79
[6 empty] | Total: | 295.52