## Folha 1
CCP061 | m |  | Encontro de parede diafragma e radier.
Encontro de parede diafragma e radier, através de sistema "PANTALLAX", composta por 2 barras nervuradas de 16 mm de diâmetro e 100 cm de comprimento, de aço CA-50, fixados com resina epóxi cada 400 cm em orifícios de 20 mm de diâmetro e 250 mm de profundidade, praticados em rebaixe perimetral com forma de meia cana, de 5 cm de profundidade, executado através de fresagem contínua do paramento da parede diafragma, e carga de entulho em caminhão ou caçamba.
Insumo |  | Un |  | Descrição | Rend. | Preço unitário | Preço Insumo
mt07anq010 |  | Un |  | Cartucho de adesivo tixotrópico de dois componentes à base de resina epóxi, de 330 ml, para ligação de barra nervurada de aço e parede diafragma. | 0.325 | 137.63 | 44.73
mt07aco070f |  | kg |  | Aço em barras nervuradas, CA-50, de vários diâmetros, segundo ABNT NBR 7480. | 7.9 | 11.66 | 92.11
mq03fre010b |  | h |  | Equipamento de fresagem "PANTALLAX", para parede diafragma. | 0.44 | 278.06 | 122.35
mq01pan070b |  | h |  | Mini pá carregadeira sobre pneus, de 52 kW/1 m³ kW. | 0.44 | 135.37 | 59.56
mq06eim060 |  | h |  | Aplicador manual para cartuchos de injeção de resinas, com acessório misturador. | 1.449 | 6.34 | 9.19
mo042 |  | h |  | Oficial de estruturas de concreto armado. | 0.458 | 31.99 | 14.65
mo089 |  | h |  | Ajudante de estruturas de concreto armado. | 0.458 | 30.15 | 13.81
|  | % |  | Custos diretos complementares | 2 | 356.4 | 7.13
Custo de manutenção decenal: R$ 7,27 nos primeiros 10 anos. | [5 empty] | Total: | 363.53