## Folha 1
NIJ111 | m |  | Impermeabilização de junta de construção em contato com a água, com perfil hidroexpansivo.
Impermeabilização de junta de construção, vertical ou horizontal, exposta a pressão hidrostática, temporal ou permanente, com perfil hidroexpansivo formado por uma mistura extrudida e vulcanizada de borracha sintética e resinas hidroexpansivas, de 2x20 mm, com uma capacidade de expansibilidade na presença de água de 800% e elevada resistência à pressão hidrostática, colocado com sobreposições, fixado com cola.
Insumo |  | Un |  | Descrição | Rend. | Preço unitário | Preço Insumo
mt15sjd070c |  | m |  | Perfil hidroexpansivo formado por uma mistura extrudida e vulcanizada de borracha sintética e resinas hidroexpansivas, de 2x20 mm, com uma capacidade de expansibilidade na presença de água de 800% e elevada resistência à pressão hidrostática. | 1.05 | 37.35 | 39.22
mt15sja115 |  | l |  | Primer adesivo para perfis hidroexpansivos de borracha. | 0.015 | 48.89 | 0.73
mo032 |  | h |  | Aplicador de produtos impermeabilizantes. | 0.114 | 32.24 | 3.68
|  | % |  | Custos diretos complementares | 2 | 43.63 | 0.87
Custo de manutenção decenal: R$ 3,12 nos primeiros 10 anos. | [5 empty] | Total: | 44.5