## Folha 1
NIJ111 | m |  | Impermeabilização de junta de construção em contato com a água, com perfil hidroexpansivo.
Impermeabilização de junta de construção, vertical ou horizontal, exposta a pressão hidrostática, temporal ou permanente, com perfil hidroexpansivo de betonita, de expansão controlada em contato com água salina, de 25x20 mm, colocado com sobreposições, fixado com cola.
Insumo |  | Un |  | Descrição | Rend. | Preço unitário | Preço Insumo
mt15sja160d |  | m |  | Perfil hidroexpansivo de betonita, de expansão controlada em contato com água salina, de 25x20 mm. | 1.05 | 40.93 | 42.98
mt15sja165 |  | l |  | Primer adesivo para perfis hidroexpansivos de betonita. | 0.015 | 48.89 | 0.73
mo032 |  | h |  | Aplicador de produtos impermeabilizantes. | 0.114 | 32.24 | 3.68
|  | % |  | Custos diretos complementares | 2 | 47.39 | 0.95
Custo de manutenção decenal: R$ 3,38 nos primeiros 10 anos. | [5 empty] | Total: | 48.34