## Folha 1
NIJ041 | m | Reparação de junta de dilatação. Sistema "PANTALLAX".
Reparação de junta de dilatação em radier, abaixo do nível freático. Sistema "PANTALLAX", formado por sistema Injet-Flex, injeção de resina hidroexpansiva flexível de poliuretano, hidrófoba, (rendimento: 3 kg/m); execução de ranhura de 3-5x25 cm; e vedação de junta, sistema Mortar, com argamassa para reparação e impermeabilização, (rendimento: 18 kg/m).
Insumo |  | Un | Descrição | Rend. | Preço unitário | Preço Insumo
mt15ppi010 |  | kg | Resina hidroexpansiva flexível de poliuretano, hidrófoba, de baixa viscosidade, para sistema Injet-Flex "PANTALLAX". | 3 | 70.85 | 212.55
mt15ppi020 |  | Un | Injetor, de aço, de 16 mm de diâmetro exterior. | 3.3 | 36.84 | 121.57
mt09rev030a |  | kg | Argamassa para reparação e impermeabilização de superfícies, sistema Mortar "PANTALLAX". | 18 | 2.21 | 39.78
mq08gel010k |  | h | Grupo eletrógeno insonorizado, trifásico, de 45 kVA de potência. | 0.104 | 19.8 | 2.06
mq03mpi020b |  | h | Equipamento completo para realização de injeções de resinas expansivas à pressão. | 0.058 | 393.56 | 22.83
mo032 |  | h | Aplicador de produtos impermeabilizantes. | 0.455 | 32.24 | 14.67
mo070 |  | h | Ajudante de aplicador de produtos impermeabilizantes. | 0.455 | 30.23 | 13.75
|  | % | Custos diretos complementares | 2 | 427.21 | 8.54
[5 empty] | Total: | 435.75