## Folha 1
NIJ120 | m |  | Vedação de junta de construção, através da injeção de resina.
Vedação de junta de construção, sistema "PANTALLAX", através de tubo com microperfurações em todo o seu comprimento, de 12 mm de diâmetro exterior, reforçado com cabo de aço em espiral, para injeção de resina, fixado ao suporte cada 25 cm com clipes certificados, sistema Infiltra-Jet "PANTALLAX", através do qual se injecta à pressão resina hidroexpansiva flexível de poliuretano, hidrófoba, de baixa viscosidade, sistema Injet-Flex "PANTALLAX", (consumo médio: 1,2 kg/m). Inclusive injetor cónico e tubo de ligação exterior com tampa de proteção.
Insumo |  | Un |  | Descrição | Rend. | Preço unitário | Preço Insumo
mt08tip010 |  | m |  | Tubo com microperfurações em todo o seu comprimento, de 12 mm de diâmetro exterior, reforçado com cabo de aço em espiral, para injeção de resina, para sistema Infiltra-Jet "PANTALLAX". | 1.3 | 6.32 | 8.22
mt15ppi010 |  | kg |  | Resina hidroexpansiva flexível de poliuretano, hidrófoba, de baixa viscosidade, para sistema Injet-Flex "PANTALLAX". | 1.2 | 70.85 | 85.02
mt15sjd140a |  | Un |  | Injetor cónico. | 0.2 | 18.25 | 3.65
mt15sjd150a |  | Un |  | Tubo de ligação exterior com tampa de proteção. | 0.2 | 64.38 | 12.88
mt15sjd160a |  | Un |  | Abraçadeira metálica, para tubo de 13 mm de diâmetro. | 5 | 3.05 | 15.25
mq06eim010 |  | h |  | Equipamento de injeção manual de argamassas fluidas e resinas. | 0.348 | 6.34 | 2.21
mo032 |  | h |  | Aplicador de produtos impermeabilizantes. | 0.455 | 32.24 | 14.67
mo070 |  | h |  | Ajudante de aplicador de produtos impermeabilizantes. | 0.455 | 30.23 | 13.75
|  | % |  | Custos diretos complementares | 2 | 155.65 | 3.11
Custo de manutenção decenal: R$ 6,35 nos primeiros 10 anos. | [5 empty] | Total: | 158.76