## Folha 1
NIM015 | m² |  | Impermeabilização de muro de concreto em contato com o terreno, pela sua face interior, com calda de cimento. Sistema "PANTALLAX".
Impermeabilização de muro de concreto em contato com o terreno, pela sua face interior. Sistema Imper White "PANTALLAX", formado por duas camadas de calda impermeabilizante, cor branco, composta de cimento Portland, areia de quartzo e aditivos tensoactivos, permeável ao vapor de água e resistente ao gelo, que atua como barreira superficial do concreto, (rendimento: 3,5 kg/m² a primeira camada e 3,5 kg/m² a segunda camada).
Insumo |  | Un |  | Descrição | Rend. | Preço unitário | Preço Insumo
mt09liv030b |  | kg |  | Calda impermeabilizante, cor branco, composta de cimento Portland, areia de quartzo e aditivos tensoactivos, permeável ao vapor de água e resistente ao gelo, para sistema Imper "PANTALLAX". | 7 | 2.97 | 20.79
mq06pym010 |  | h |  | Misturadora-bombeadora para argamassas e gessos projetados, de 3 m³/h. | 0.116 | 31.33 | 3.63
mo032 |  | h |  | Aplicador de produtos impermeabilizantes. | 0.15 | 32.24 | 4.84
mo070 |  | h |  | Ajudante de aplicador de produtos impermeabilizantes. | 0.15 | 30.23 | 4.53
|  | % |  | Custos diretos complementares | 2 | 33.79 | 0.68
Custo de manutenção decenal: R$ 1,72 nos primeiros 10 anos. | [5 empty] | Total: | 34.47