## Folha 1
NIM016 | m² |  | Impermeabilização de muro de concreto em contato com o terreno, pela sua face interior, com calda elástica de cimento.
Impermeabilização de muro de concreto em contato com o terreno, pela sua face interior, através de sistema Elastic "PANTALLAX", formado por duas camadas de calda impermeabilizante elástica, cor cinza cimento, composta de cimento Portland, areia de quartzo, aditivos tensoactivos e polímeros, resistente ao gelo e ao calor, e permeável ao vapor de água, que atua como barreira elástica superficial, (rendimento: 1,5 kg/m² a primeira camada e 1,5 kg/m² a segunda camada).
Insumo |  | Un |  | Descrição | Rend. | Preço unitário | Preço Insumo
mt09liv020a |  | kg |  | Calda impermeabilizante elástica, cor cinza cimento, composta de cimento Portland, areia de quartzo, aditivos tensoactivos e polímeros, resistente ao gelo e ao calor, e permeável ao vapor de água, para sistema Elastic "PANTALLAX". | 3 | 9.56 | 28.68
mq06pym010 |  | h |  | Misturadora-bombeadora para argamassas e gessos projetados, de 3 m³/h. | 0.116 | 31.33 | 3.63
mo032 |  | h |  | Aplicador de produtos impermeabilizantes. | 0.097 | 32.24 | 3.13
mo070 |  | h |  | Ajudante de aplicador de produtos impermeabilizantes. | 0.097 | 30.23 | 2.93
|  | % |  | Custos diretos complementares | 2 | 38.37 | 0.77
Custo de manutenção decenal: R$ 1,96 nos primeiros 10 anos. | [5 empty] | Total: | 39.14