## Folha 1
NIO010 | Un |  | Obturação instantânea de via de água no interior de muro de concreto, com argamassa.
Obturação instantânea de via de água no interior de muro de concreto, sistema Rapid "PANTALLAX", com argamassa de pega ultra-rápida, pressionando com força sobre a zona a obturar, com as camadas necessárias até conseguir o corte da via de água.
Insumo |  | Un |  | Descrição | Rend. | Preço unitário | Preço Insumo
mt09rev010 |  | kg |  | Argamassa de pega ultra-rápida, para obturação de vias de água, sistema Rapid "PANTALLAX". | 0.44 | 5.15 | 2.27
mo032 |  | h |  | Aplicador de produtos impermeabilizantes. | 0.075 | 32.24 | 2.42
mo070 |  | h |  | Ajudante de aplicador de produtos impermeabilizantes. | 0.125 | 30.23 | 3.78
|  | % |  | Custos diretos complementares | 2 | 8.47 | 0.17
Custo de manutenção decenal: R$ 0,17 nos primeiros 10 anos. | [5 empty] | Total: | 8.64