## Folha 1
0BC006 | Un |  | Cavidade para a localização de serviços e instalações.
Cavidade para a localização de serviços ou instalações existentes, em qualquer zona da obra, até 3 m de profundidade, realizada com meios mecânicos.
Insumo |  | Un |  | Descrição | Rend. | Preço unitário | Preço Insumo
mq01exn020a |  | h |  | Retroescavadeira hidráulica sobre pneus, de 105 kW. | 0.58 | 203.09 | 117.79
mq02rod010a |  | h |  | Placa vibratória de condução manual, de 170 kg, largura de trabalho 50 cm, reversível. | 0.522 | 18.62 | 9.72
mq02cia020j |  | h |  | Caminhão cisterna, de 8 m³ de capacidade. | 0.174 | 465.16 | 80.94
mq12bau030b |  | h |  | Bomba auto-aspirante elétrica de águas limpas a alta pressão, de 3 kW, para uma vazão de 30 m³/h. | 0.58 | 9.77 | 5.67
mo020 |  | h |  | Pedreiro. | 1.615 | 33.34 | 53.84
mo113 |  | h |  | Auxiliar de serviços gerais. | 1.615 | 28.94 | 46.74
|  | % |  | Custos diretos complementares | 2 | 314.7 | 6.29
[6 empty] | Total: | 320.99