## Folha 1
0CF010 | Un |  | Proteção de elementos do terraço.
Proteção através de lonas, lâminas de polietileno e painéis de madeira, de todos aqueles elementos construtivos do terraço, que possam ser afetados enquanto decorram os trabalhos de reabilitação ou reforma.
Insumo |  | Un |  | Descrição | Rend. | Preço unitário | Preço Insumo
mt32war020 |  | m² |  | Lâmina de polietileno transparente, de 0,2 mm de espessura. | 10 | 0.49 | 4.9
mt32war030 |  | m |  | Fita plástica autocolante. | 10 | 0.11 | 1.1
mt08eft010a |  | m² |  | Painel de aglomerado, hidrófugo, de 19 mm de espessura. | 2 | 29.08 | 58.16
mt32war060 |  | m² |  | Lona impermeável de proteção, de polietileno, com malha de reforço e corda perimetral de poliamida para o ajuste da lona. | 10 | 13.09 | 130.9
mo113 |  | h |  | Auxiliar de serviços gerais. | 2.194 | 27.81 | 61.02
|  | % |  | Custos diretos complementares | 2 | 256.08 | 5.12
[6 empty] | Total: | 261.2