## Folha 1
0CS010 | m² | Proteção de pisos.
Proteção de piso de carpete, madeira, pedra natural ou outro material, no interior dos edifícios, através do cobrimento com lâmina de plástico sobre a qual se coloca uma camada de papelão ondulado fixado lateralmente em todo o perímetro, que se manterá durante os trabalhos de reabilitação ou reforma, e posterior remoção da proteção.
Insumo |  |  | Un | Descrição | Rend. | Preço unitário | Preço Insumo
mt32war020 |  |  | m² | Lâmina de polietileno transparente, de 0,2 mm de espessura. | 1.05 | 0.49 | 0.51
mt32war040 |  |  | m² | Papelão ondulado para embalagem. | 1.05 | 0.99 | 1.04
mt32war030 |  |  | m | Fita plástica autocolante. | 0.5 | 0.11 | 0.06
mo112 |  |  | h | Servente de pedreiro. | 0.024 | 28.03 | 0.67
|  |  | % | Custos diretos complementares | 2 | 2.28 | 0.05
[6 empty] | Total: | 2.33