## Folha 1
0EH010 | Un |  | Ensaio destrutivo: extração de testemunho.
Extração de testemunho de concreto em pilar de 50 mm de diâmetro e 100mm de comprimento, através de sonda rotativa, corte, cura, alisamento e ensaio à compressão.
Insumo |  | Un |  | Descrição | Rend. | Preço unitário | Preço Insumo
mt49hoc030b |  | Un |  | Extração de testemunho de concreto endurecido de 50 mm de diâmetro e 100 mm de comprimento através de sonda rotativa, talhamento, alisamento e ensaio para determinar a resistência à compressão, sem incluir sondagem nem reposição de revestimentos ou recobrimentos. | 1 | 336.82 | 336.82
mt49hoc040b |  | Un |  | Enchimento de orifícios com argamassa epóxi, de 50 mm de diâmetro, em pilares. | 1 | 55.49 | 55.49
|  | % |  | Custos diretos complementares | 2 | 392.31 | 7.85
[6 empty] | Total: | 400.16