## Folha 1
0EH010 | Un |  | Ensaio destrutivo: extração de testemunho.
Extração de testemunho de concreto em pilar de 100 mm de diâmetro e 200mm de comprimento, através de sonda rotativa, corte, cura, alisamento e ensaio à compressão.
Insumo |  | Un |  | Descrição | Rend. | Preço unitário | Preço Insumo
mt49hoc030d |  | Un |  | Extração de testemunho de concreto endurecido de 100 mm de diâmetro e 200 mm de comprimento através de sonda rotativa, talhamento, alisamento e ensaio para determinar a resistência à compressão, sem incluir sondagem nem reposição de revestimentos ou recobrimentos. | 1 | 417.64 | 417.64
mt49hoc040d |  | Un |  | Enchimento de orifícios com argamassa epóxi, de 100 mm de diâmetro, em pilares. | 1 | 72.03 | 72.03
|  | % |  | Custos diretos complementares | 2 | 489.67 | 9.79
[6 empty] | Total: | 499.46