## Folha 1
0EH010 | Un |  | Ensaio destrutivo: extração de testemunho.
Extração de testemunho de concreto em muro de 150 mm de diâmetro e 300mm de comprimento, através de sonda rotativa, corte, cura, alisamento e ensaio à compressão.
Insumo |  | Un |  | Descrição | Rend. | Preço unitário | Preço Insumo
mt49hoc030f |  | Un |  | Extração de testemunho de concreto endurecido de 150 mm de diâmetro e 300 mm de comprimento através de sonda rotativa, talhamento, alisamento e ensaio para determinar a resistência à compressão, sem incluir sondagem nem reposição de revestimentos ou recobrimentos. | 1 | 624.99 | 624.99
mt49hoc040r |  | Un |  | Enchimento de orifícios com argamassa epóxi, de 150 mm de diâmetro, em cortinas. | 1 | 91.03 | 91.03
|  | % |  | Custos diretos complementares | 2 | 716.02 | 14.32
[6 empty] | Total: | 730.34