## Folha 1
0GE040 | m³ | Escavação por tramos para investigação de fundação de interesse histórico.
Escavação por tramos para investigação de fundação de interesse histórico, com possível aparecimento de materiais arqueológicos entre 1,5 e 2,5 m de profundidade, através de escavação de terreno brando, realizada com meios manuais, que tem como finalidade o despejo volumétrico dos espaços originais circundantes à fundação, com existência de reservatórios de diferentes origens, executada por tramos e com seguimento arqueológico na obra.
Insumo |  |  | Un | Descrição | Rend. | Preço unitário | Preço Insumo
mo000 |  |  | h | arqueólogo. | 1.242 | 46.92 | 58.27
mo112 |  |  | h | Servente de pedreiro. | 15.529 | 28.03 | 435.28
|  |  | % | Custos diretos complementares | 2 | 493.55 | 9.87
[6 empty] | Total: | 503.42