## Folha 1
0PC010 | m² | Escoramento de laje.
Montagem e desmontagem de escoramento de laje horizontal e consola, com altura livre de até 3 m, composto por 4 escoras metálicas telescópicas, amortizáveis em 150 utilizações e pranchas de madeira, amortizáveis em 10 utilizações.
Insumo |  |  | Un | Descrição | Rend. | Preço unitário | Preço Insumo
mt50spa050n |  |  | m³ | Pranchão de madeira de pinho, dimensões 20x10 cm. | 0.004 | 1120.61 | 4.48
mt50spa101 |  |  | kg | Pregos de aço. | 0.045 | 4.78 | 0.22
mt50spa081a |  |  | Un | Escora metálica telescópica, até 3 m de altura. | 0.027 | 49.12 | 1.33
mo042 |  |  | h | Oficial de estruturas de concreto armado. | 0.555 | 33.07 | 18.35
mo089 |  |  | h | Ajudante de estruturas de concreto armado. | 0.555 | 31.41 | 17.43
|  |  | % | Custos diretos complementares | 2 | 41.81 | 0.84
[6 empty] | Total: | 42.65