## Folha 1
0PG020 | m² |  | Cimbre de madeira para abóbada.
Cimbre de madeira, amortizável em 1 utilização, para o escoramento de abóbada de berço de meia vez de espessura, apoiada sobre travessas de madeira e escoras metálicas telescópicas de 3 m de altura, amortizáveis em 150 utilizações, dimensionada para suportar uma carga máxima de trabalho de 400 kg/m².
Insumo |  | Un |  | Descrição | Rend. | Preço unitário | Preço Insumo
mt08cim040c |  | m² |  | Cimbre de madeira de pinho, dimensionada para suportar una carga máxima de trabalho de 400 kg/m², para formação de abóbada estrutural de berço. | 1 | 213.56 | 213.56
mt50spa050m |  | m³ |  | Pranchão de madeira de pinho, dimensões 20x7,2 cm. | 0.026 | 1120.61 | 29.14
mt50spa101 |  | kg |  | Pregos de aço. | 0.6 | 4.78 | 2.87
mt50spa081a |  | Un |  | Escora metálica telescópica, até 3 m de altura. | 0.04 | 49.12 | 1.96
mo020 |  | h |  | Pedreiro. | 0.781 | 33.34 | 26.04
mo113 |  | h |  | Auxiliar de serviços gerais. | 0.39 | 28.94 | 11.29
|  | % |  | Custos diretos complementares | 2 | 284.86 | 5.7
[6 empty] | Total: | 290.56