## Folha 1
0XA111 | Un |  | Aluguel de andaime tubular de volume.
Aluguel, durante 30 dias corridos, de andaime de volume, formado por 300 m³ de estrutura tubular de aço galvanizado a quente, de 48,3 mm de diâmetro e 3,2 mm de espessura, e plataforma de trabalho de 100 m², situada até 10 m de altura máxima, escada interior com alçapão e guarda-corpos traseiro com duas barras e rodapé, e guarda-corpos frontal com uma barra.
Insumo |  | Un |  | Descrição | Rend. | Preço unitário | Preço Insumo
mq13ats020a |  | Un |  | Aluguel diário de m³ de andaime de volume, de 10 m de altura máxima de trabalho, constituído por estrutura tubular de aço galvanizado a quente, de 48,3 mm de diâmetro e 3,2 mm de espessura, fabricado cumprindo as exigências de qualidade expostas na norma ABNT NBR ISO 9001; inclusive parte proporcional de escada interior com alçapão e guarda-corpos com duas barras e rodapé. | 10432.8 | 0.15 | 1564.92
mq13ats030a |  | Un |  | Aluguel diário de m² de plataforma de trabalho de chapa perfurada de aço. | 3477.6 | 0.36 | 1251.94
|  | % |  | Custos diretos complementares | 2 | 2816.86 | 56.34
[6 empty] | Total: | 2873.2