## Folha 1
0XA131 | Un |  | Montagem e desmontagem de andaime tubular de volume.
Montagem e desmontagem de andaime de volume, formado por 200 m³ de estrutura tubular de aço galvanizado a quente e plataforma de trabalho de 100 m², situada até 10 m de altura máxima.
Insumo |  | Un |  | Descrição | Rend. | Preço unitário | Preço Insumo
mq13ats021a |  | Un |  | Repercussão, por m³, de montagem de andaime de volume, de 10 m de altura máxima de trabalho, constituído por estrutura tubular de aço galvanizado a quente, de 48,3 mm de diâmetro e 3,2 mm de espessura, fabricado cumprindo as exigências de qualidade expostas na norma ABNT NBR ISO 9001; inclusive parte proporcional de escada interior com alçapão e guarda-corpos com duas barras e rodapé. | 231.84 | 11.37 | 2636.02
mq13ats022a |  | Un |  | Repercussão, por m³, de desmontagem de andaime de volume, de 10 m de altura máxima de trabalho, constituído por estrutura tubular de aço galvanizado a quente, de 48,3 mm de diâmetro e 3,2 mm de espessura, fabricado cumprindo as exigências de qualidade expostas na norma ABNT NBR ISO 9001; inclusive parte proporcional de escada interior com alçapão e guarda-corpos com duas barras e rodapé. | 231.84 | 7.39 | 1713.3
mq13ats031a |  | Un |  | Repercussão, por m², de montagem de plataforma de trabalho de chapa perfurada de aço. | 115.92 | 15.02 | 1741.12
mq13ats032a |  | Un |  | Repercussão, por m², de desmontagem de plataforma de trabalho de chapa perfurada de aço. | 115.92 | 9.75 | 1130.22
|  | % |  | Custos diretos complementares | 2 | 7220.66 | 144.41
[6 empty] | Total: | 7365.07