## Folha 1
ADE040 | m³ | Escavação de valas e cavas, em interior de edifício.
Escavação de valas e cavas sob lastro de concreto, previamente demolido, de 0,5 m de profundidade máxima, em solo de argila semi-dura, com meios mecânicos, para posterior instalação da rede de saneamento em obras de reabilitação, e carregamento em caminhão. O preço não inclui o transporte dos materiais escavados.
Insumo |  |  | Un | Descrição | Rend. | Preço unitário | Preço Insumo
mq01exn010a |  |  | h | Miniretroescavadeira sobre pneus, de 12,3 kW. | 0.556 | 144.59 | 80.39
mo113 |  |  | h | Auxiliar de serviços gerais. | 0.57 | 28.94 | 16.5
|  |  | % | Custos diretos complementares | 2 | 96.89 | 1.94
[6 empty] | Total: | 98.83