## Folha 1
AMC001 | Un |  | Transporte, colocação em obra e remoção de equipamento completo para compactação dinâmica do terreno.
Transporte, colocação em obra e remoção de equipamento completo para compactação dinâmica do terreno, através do efeito de impactos de alta energia realizados com martelos de impacto em queda livre, a uma distância de entre 200 e 500 km. O preço inclui o deslocamento à obra do pessoal especializado.
Insumo |  | Un |  | Descrição | Rend. | Preço unitário | Preço Insumo
mq02din010b |  | Un |  | Transporte, colocação em obra e remoção de equipamento completo para compactação dinâmica, através do efeito de impactos de alta energia, a uma distância de entre 200 e 500 km. | 1.159 | 16510.9 | 19136.1
|  | % |  | Custos diretos complementares | 2 | 19136.1 | 382.72
[6 empty] | Total: | 19518.8