## Folha 1
AMC001 | Un |  | Transporte, colocação em obra e remoção de equipamento completo para compactação dinâmica do terreno.
Transporte, colocação em obra e remoção de equipamento completo para compactação dinâmica do terreno, através do efeito de impactos de alta energia realizados com martelos de impacto em queda livre, a uma distância de entre 500 e 1000 km. O preço inclui o deslocamento à obra do pessoal especializado.
Insumo |  | Un |  | Descrição | Rend. | Preço unitário | Preço Insumo
mq02din010c |  | Un |  | Transporte, colocação em obra e remoção de equipamento completo para compactação dinâmica, através do efeito de impactos de alta energia, a uma distância de entre 500 e 1000 km. | 1.159 | 19469.5 | 22565.1
|  | % |  | Custos diretos complementares | 2 | 22565.1 | 451.3
[6 empty] | Total: | 23016.4