## Folha 1
ANS010 | m² | Lastro de concreto.
Lastro de concreto com adição de fibras de 10 cm de espessura, realizado com concreto C15 classe de agressividade ambiental I e tipo de ambiente rural, brita 1, consistência S100 dosado em central e concretagem com bomba com um conteúdo de fibras sem função estrutural, fibras de vidro resistentes aos álcalis (AR) de 2 kg/m³, espalhamento e vibração manual através de régua vibradora, sem tratamento da superfície; com juntas de retração de 5 mm de espessura, através de corte com disco de diamante. Inclusive painel de poliestireno expandido de 3 cm de espessura, para a execução de juntas de retração. O preço não inclui a sub-base.
Insumo |  | Un | Descrição | Rend. | Preço unitário | Preço Insumo
mt08fic020b |  | kg | Fibras de vidro resistentes aos álcalis (AR), com um conteúdo mínimo de zircónio de 17,1%, de 13 mm de comprimento e 13,5 microns de diâmetro, com 100 filamentos por fio unidos entre si com adesivo, limite elástico 74000 N/mm², resistência à tração 1620 MPa, para prevenir fissuras por retração em elementos de concreto. | 0.2 | 22.08 | 4.42
mt10hmf060ahb |  | m³ | Concreto simples C15 classe de agressividade ambiental I e tipo de ambiente rural, brita 1, consistência S100, dosado em central, segundo ABNT NBR 8953. | 0.105 | 303.83 | 31.9
mt16pea020c |  | m² | Painel rígido de poliestireno expandido, borda lateral reta, de 30 mm de espessura, resistência térmica 0,8 m²K/W, condutibilidade térmica 0,036 W/(mK), para junta de dilatação. | 0.05 | 13.46 | 0.67
mq06vib020 |  | h | Régua vibradora de 3 m. | 0.097 | 19.24 | 1.87
mq06cor020 |  | h | Equipamento para corte de juntas em lastros de concreto. | 0.094 | 39.14 | 3.68
mq06bhe010 |  | h | Caminhão bomba estacionado na obra, para bombeamento de concreto. | 0.005 | 700.32 | 3.5
mo112 |  | h | Servente de pedreiro. | 0.101 | 28.03 | 2.83
mo020 |  | h | Pedreiro. | 0.074 | 32.24 | 2.39
mo113 |  | h | Auxiliar de serviços gerais. | 0.074 | 27.81 | 2.06
mo077 |  | h | Ajudante de pedreiro. | 0.037 | 30.23 | 1.12
|  | % | Custos diretos complementares | 2 | 54.44 | 1.09
Custo de manutenção decenal: R$ 3,89 nos primeiros 10 anos. |  |  |  |  | Total: | 55.53