## Folha 1
ASA011 | Un | Caixa de concreto simples "in loco".
Caixa de passagem enterrada, de concreto simples "in loco" C30 classe de agressividade ambiental III e tipo de ambiente industrial, brita 1, consistência S50, de dimensões interiores 40x40x50 cm, sobre lastro de concreto simples de 15 cm de espessura, formação de caimento mínimo de 1,00% para a drenagem de águas residuais e 0,50% para a drenagem de águas pluviais, com o mesmo tipo de concreto, fechada superiormente com marco e tampa de ferro fundido carga de ruptura 125 kN. Inclusive molde reutilizável de chapa metálica amortizável em 20 utilizações e peças de PVC para junções, cortadas longitudinalmente. O preço não inclui a escavação nem o enchimento do tardoz.
Insumo |  | Un | Descrição | Rend. | Preço unitário | Preço Insumo
mt10hmf060sza |  | m³ | Concreto simples C30 classe de agressividade ambiental III e tipo de ambiente industrial, brita 1, consistência S50, dosado em central, segundo ABNT NBR 8953. | 0.218 | 374.13 | 81.56
mt11var110 |  | Un | Conjunto de peças de PVC para realizar no fundo da caixa de passagem, as aberturas correspondentes. | 1 | 17.8 | 17.8
mt08epr030a |  | Un | Molde reutilizável para execução de caixas de seção quadrada de 40x40x50 cm, de chapa metálica, inclusive acessórios de montagem. | 0.05 | 466.57 | 23.33
mt11tfa010a |  | Un | Marco e tampa de ferro fundido, 40x40 cm, para caixa visitável, carga de ruptura 125 kN. | 1 | 62.82 | 62.82
mo020 |  | h | Pedreiro. | 1.092 | 33.34 | 36.41
mo113 |  | h | Auxiliar de serviços gerais. | 0.788 | 28.94 | 22.8
|  | % | Custos diretos complementares | 2 | 244.72 | 4.89
Custo de manutenção decenal: R$ 9,98 nos primeiros 10 anos. |  |  |  |  | Total: | 249.61