## Folha 1
AZA030 | m³ | Enchimento manual de escavações, em reforço de fundações.
Enchimento manual de escavações em reforço de fundações, com tout-venant natural calcário, e compactação em camadas sucessivas de 20 cm de espessura máxima com compactador (tipo sapo) de condução manual, até alcançar uma densidade seca não inferior a 95% da máxima obtida no teste Proctor Modificado. O preço não inclui a realização do ensaio Proctor Modificado.
Insumo |  |  | Un | Descrição | Rend. | Preço unitário | Preço Insumo
mt01zah010a |  |  | t | Tout-venant natural calcário. | 2.2 | 28.17 | 61.97
mq04dua020b |  |  | h | Dumper de descarga frontal de 2 t de carga útil. | 0.116 | 38.18 | 4.43
mq02rop020 |  |  | h | Apiloador (Saltitão) de condução manual, de 80 kg, com placa de 30x30 cm. | 0.869 | 14.42 | 12.53
mq02cia020j |  |  | h | Caminhão cisterna, de 8 m³ de capacidade. | 0.012 | 437.33 | 5.25
mo113 |  |  | h | Auxiliar de serviços gerais. | 0.666 | 27.81 | 18.52
|  |  | % | Custos diretos complementares | 2 | 102.7 | 2.05
[6 empty] | Total: | 104.75