## Folha 1
CPZ051 | m | Arrasamento de cabeça de estaca barrete.
Arrasamento de cabeça de estaca barrete, de 35 cm de espessura, através da picagem com martelo rompedor do tramo compreendido entre o nível de enchimento do concreto e o nível de arrasamento, até garantir a ausência de concreto contaminado por lamas e a qualidade descrita no Projeto, e carga de entulho em caminhão ou caçamba.
Insumo |  |  | Un | Descrição | Rend. | Preço unitário | Preço Insumo
mq01exn050c |  |  | h | Retroescavadeira sobre pneus, de 85 kW, com martelo rompedor. | 0.398 | 267.76 | 106.57
mq05pdm010a |  |  | h | Compressor portátil elétrico 2 m³/min de vazão. | 0.87 | 15.7 | 13.66
mq05mai030 |  |  | h | Martelo pneumático. | 1.741 | 16.81 | 29.27
mo112 |  |  | h | Servente de pedreiro. | 2.526 | 28.03 | 70.8
mo113 |  |  | h | Auxiliar de serviços gerais. | 1.263 | 27.81 | 35.12
|  |  | % | Custos diretos complementares | 2 | 255.42 | 5.11
[6 empty] | Total: | 260.53