## Folha 1
CPZ051 | m | Arrasamento de cabeça de estaca barrete.
Arrasamento de cabeça de estaca barrete, de 40 cm de espessura, através da picagem com martelo rompedor do tramo compreendido entre o nível de enchimento do concreto e o nível de arrasamento, até garantir a ausência de concreto contaminado por lamas e a qualidade descrita no Projeto, e carga de entulho em caminhão ou caçamba.
Insumo |  |  | Un | Descrição | Rend. | Preço unitário | Preço Insumo
mq01exn050c |  |  | h | Retroescavadeira sobre pneus, de 85 kW, com martelo rompedor. | 0.418 | 267.76 | 111.92
mq05pdm010a |  |  | h | Compressor portátil elétrico 2 m³/min de vazão. | 0.915 | 15.7 | 14.37
mq05mai030 |  |  | h | Martelo pneumático. | 1.83 | 16.81 | 30.76
mo112 |  |  | h | Servente de pedreiro. | 2.655 | 28.03 | 74.42
mo113 |  |  | h | Auxiliar de serviços gerais. | 1.328 | 27.81 | 36.93
|  |  | % | Custos diretos complementares | 2 | 268.4 | 5.37
[6 empty] | Total: | 273.77