## Folha 1
CPZ051 | m | Arrasamento de cabeça de estaca barrete.
Arrasamento de cabeça de estaca barrete, de 45 cm de espessura, através da picagem com martelo rompedor do tramo compreendido entre o nível de enchimento do concreto e o nível de arrasamento, até garantir a ausência de concreto contaminado por lamas e a qualidade descrita no Projeto, e carga de entulho em caminhão ou caçamba.
Insumo |  |  | Un | Descrição | Rend. | Preço unitário | Preço Insumo
mq01exn050c |  |  | h | Retroescavadeira sobre pneus, de 85 kW, com martelo rompedor. | 0.443 | 267.76 | 118.62
mq05pdm010a |  |  | h | Compressor portátil elétrico 2 m³/min de vazão. | 0.968 | 15.7 | 15.2
mq05mai030 |  |  | h | Martelo pneumático. | 1.937 | 16.81 | 32.56
mo112 |  |  | h | Servente de pedreiro. | 2.811 | 28.03 | 78.79
mo113 |  |  | h | Auxiliar de serviços gerais. | 1.405 | 27.81 | 39.07
|  |  | % | Custos diretos complementares | 2 | 284.24 | 5.68
[6 empty] | Total: | 289.92