## Folha 1
CPZ051 | m | Arrasamento de cabeça de estaca barrete.
Arrasamento de cabeça de estaca barrete, de 80 cm de espessura, através da picagem com martelo rompedor do tramo compreendido entre o nível de enchimento do concreto e o nível de arrasamento, até garantir a ausência de concreto contaminado por lamas e a qualidade descrita no Projeto, e carga de entulho em caminhão ou caçamba.
Insumo |  |  | Un | Descrição | Rend. | Preço unitário | Preço Insumo
mq01exn050c |  |  | h | Retroescavadeira sobre pneus, de 85 kW, com martelo rompedor. | 0.51 | 267.76 | 136.56
mq05pdm010a |  |  | h | Compressor portátil elétrico 2 m³/min de vazão. | 1.116 | 15.7 | 17.52
mq05mai030 |  |  | h | Martelo pneumático. | 2.231 | 16.81 | 37.5
mo112 |  |  | h | Servente de pedreiro. | 3.238 | 28.03 | 90.76
mo113 |  |  | h | Auxiliar de serviços gerais. | 1.619 | 27.81 | 45.02
|  |  | % | Custos diretos complementares | 2 | 327.36 | 6.55
[6 empty] | Total: | 333.91