## Folha 1
CPZ010 | m² | Estaca barrete de concreto armado, sem lamas.
Estaca barrete de concreto armado, de 30 cm de espessura, com uma largura de 80 a 300 cm e até 11 m de profundidade, ou até encontrar rocha ou camadas duras de terreno, em terreno coesivo estável sem rejeição no ensaio SPT, sem utilização de lamas bentoníticas; realizado com concreto C25 classe de agressividade ambiental II e tipo de ambiente urbano, brita 0, consistência S160 dosado em central, e concretagem desde caminhão, com concretagem contínua através de tubo Tremonha, e aço CA-50, com uma quantidade aproximada de 30 kg/m². Incluindo arame de atar e separadores. O preço inclui o corte, dobra e montagem da armadura em central de armaduras de obra e a posterior colocação em obra.
Insumo |  | Un | Descrição | Rend. | Preço unitário | Preço Insumo
mt07aco020j |  | Un | Separador certificado para paredes diafragma. | 2 | 0.26 | 0.52
mt07aco070f |  | kg | Aço em barras nervuradas, CA-50, de vários diâmetros, segundo ABNT NBR 7480. | 31.5 | 11.66 | 367.29
mt08var050 |  | kg | Arame galvanizado para atar, de 1,30 mm de diâmetro. | 0.33 | 3.79 | 1.25
mt10haf080ide |  | m³ | Concreto C25 classe de agressividade ambiental II e tipo de ambiente urbano, brita 0, consistência S160, dosado em central, segundo ABNT NBR 8953. | 0.385 | 366.23 | 141
mq03pae060gm |  | h | Maquinaria para escavação de parede diafragma de 30 cm de espessura e até 11 m de profundidade, escavação sem utilização de lamas bentoníticas, em terreno coesivo estável sem rejeição no ensaio SPT. | 0.51 | 189.5 | 96.65
mq07gte010c |  | h | Guindaste móvel de braço telescópico com uma capacidade de elevação de 30 t e 27 m de altura máxima de trabalho. | 0.116 | 276 | 32.02
mo043 |  | h | Armador. | 0.345 | 31.99 | 11.04
mo090 |  | h | Ajudante de armador. | 0.475 | 30.15 | 14.32
mo045 |  | h | Oficial de trabalhos de concretagem. | 0.111 | 31.99 | 3.55
mo092 |  | h | Ajudante de trabalhos concretagem. | 0.443 | 30.15 | 13.36
|  | % | Custos diretos complementares | 2 | 681 | 13.62
Custo de manutenção decenal: R$ 27,78 nos primeiros 10 anos. |  |  |  |  | Total: | 694.62