## Folha 1
CPZ051 | m | Arrasamento de cabeça de estaca barrete.
Arrasamento de cabeça de estaca barrete, de 30 cm de espessura, através da picagem com martelo rompedor do tramo compreendido entre o nível de enchimento do concreto e o nível de arrasamento, até garantir a ausência de concreto contaminado por lamas e a qualidade descrita no Projeto, e carga de entulho em caminhão ou caçamba.
Insumo |  |  | Un | Descrição | Rend. | Preço unitário | Preço Insumo
mq01exn050c |  |  | h | Retroescavadeira sobre pneus, de 85 kW, com martelo rompedor. | 0.377 | 267.76 | 100.95
mq05pdm010a |  |  | h | Compressor portátil elétrico 2 m³/min de vazão. | 0.826 | 15.7 | 12.97
mq05mai030 |  |  | h | Martelo pneumático. | 1.651 | 16.81 | 27.75
mo112 |  |  | h | Servente de pedreiro. | 2.396 | 28.03 | 67.16
mo113 |  |  | h | Auxiliar de serviços gerais. | 1.198 | 27.81 | 33.32
|  |  | % | Custos diretos complementares | 2 | 242.15 | 4.84
[6 empty] | Total: | 246.99