## Folha 1
CSZ015 | m³ | Sapata de concreto simples.
Sapata de concreto simples, realizada com concreto C15 classe de agressividade ambiental I e tipo de ambiente rural, brita 1, consistência S100 dosado em central e concretagem com bomba. O preço não inclui a fôrmas.
Insumo |  | Un | Descrição | Rend. | Preço unitário | Preço Insumo
mt10hmf060ahb |  | m³ | Concreto simples C15 classe de agressividade ambiental I e tipo de ambiente rural, brita 1, consistência S100, dosado em central, segundo ABNT NBR 8953. | 1.1 | 303.83 | 334.21
mq06bhe010 |  | h | Caminhão bomba estacionado na obra, para bombeamento de concreto. | 0.102 | 700.32 | 71.43
mo045 |  | h | Oficial de trabalhos de concretagem. | 0.062 | 31.99 | 1.98
mo092 |  | h | Ajudante de trabalhos concretagem. | 0.311 | 30.15 | 9.38
|  | % | Custos diretos complementares | 2 | 417 | 8.34
Custo de manutenção decenal: R$ 12,76 nos primeiros 10 anos. |  |  |  |  | Total: | 425.34