## Folha 1
CZM005 | m |  | Perfuração em fundação existente, para reforço de fundação.
Perfuração em fundação existente até alcançar a sua face inferior, de 110 mm de diâmetro, através de perfuradora com coroa de widia; para reforço de fundação em uma área de trabalho com altura livre de entre 2,50 e 4 m, e carga manual de entulho em caminhão ou caçamba. O preço não inclui o transporte do entulho gerado.
Insumo |  | Un |  | Descrição | Rend. | Preço unitário | Preço Insumo
mq05epp030 |  | h |  | Equipamento hidráulico sobre lagartas, com dupla cabeça, com coroa de widia para perfuração de fundação existente. | 0.183 | 371.92 | 68.06
mo089 |  | h |  | Ajudante de estruturas de concreto armado. | 0.196 | 30.15 | 5.91
|  | % |  | Custos diretos complementares | 2 | 73.97 | 1.48
[6 empty] | Total: | 75.45