## Folha 1
CZM060 | Un |  | Ligação de microestaca ao bloco de coroamento, através de conectores, para reforço de fundação.
Ligação de microestaca ao bloco de coroamento com chapas de aço laminado A 36 fixadas através de solda ao perfil tubular, no tramo previamente saneado e limpo, para a correta aderência entre a armadura da microestaca e o concreto do bloco de coroamento; para reforço de fundação em uma área de trabalho com altura livre de entre 2,50 e 4 m.
Insumo |  | Un | Descrição | Rend. | Preço unitário | Preço Insumo
mt07ala001d |  | kg | Placa de aço laminado A 36, segundo ASTM A 36, para aplicações estruturais. Trabalhada e montada em oficina, para colocar em obra. | 2.5 | 6.1 | 15.25
mq08sol020 |  | h | Equipamentos e elementos auxiliares para soldagem elétrica. | 0.152 | 12.6 | 1.92
mo019 |  | h | Soldador. | 0.163 | 32.62 | 5.32
|  | % | Custos diretos complementares | 2 | 22.49 | 0.45
Custo de manutenção decenal: R$ 0,69 nos primeiros 10 anos. |  |  |  |  | Total: | 22.94