## Folha 1
CZT010 | Un | Injeção de resinas expansivas, para consolidação do terreno localizado abaixo da fundação existente.
Injeção simples de resina expansiva, à base de poliuretano, em um nível abaixo do plano de fundação, com um grau de complexidade alto, através de perfurações que atravessam a fundação existente, de 26 mm de diâmetro, de até 3 m de profundidade máxima, para conseguir a consolidação do terreno situado abaixo da mesma, enchendo os vazios do terreno, estabilizando-o e aumentando a sua capacidade de carga até alcançar as necessidades obtidas segundo estudo prévio de transmissão de cargas.
Insumo |  | Un | Descrição | Rend. | Preço unitário | Preço Insumo
mt07www015c |  | Un | Injeção simples de resina expansiva, à base de poliuretano, em um nível abaixo do plano de fundação, com um grau de complexidade alto. | 1 | 1280.78 | 1280.78
mo042 |  | h | Oficial de estruturas de concreto armado. | 0.994 | 33.07 | 32.87
mo089 |  | h | Ajudante de estruturas de concreto armado. | 0.994 | 31.41 | 31.22
|  | % | Custos diretos complementares | 2 | 1344.87 | 26.9
[5 empty] | Total: | 1371.77